## List2
"Špecifikácia - cenový formulár"
Predmet obstarávania: |  |  |  |  | Obstaranie učebných pomôcok - 3D merací stroj, drsnomer
Názov projektu: |  |  |  |  | Zvýšenie počtu žiakov SPŠ strojníckej na praktickom vyučovaní
Identifikácia uchádzača
Obchodné meno / názov:
Adresa sídla / miesta podnikania:
IČO:
Dátum:
| názov položky | MJ | počet MJ | cena za MJ bez DPH | cena za MJ s DPH | cena spolu bez DPH | cena spolu s DPH | Minimálne požadované parametre (podrobný popis / špecifikácie) : | Ponuka uchádzača (technická špecifikácia ponúkaného tovaru vrátane názvu výrobcu a typového označenia ponúkaného tovaru.) :
1. | 3D merací stroj | Kus | 1 | 0 | 0 | 0 | 0 | CNC riadený súradnicový merací stroj systém pasívneho tlmenia vibrácii, pracovná doska z granitu stola so závitovými otvormi, max. hmotnosť stroja = 450 kg, tepelná kompenzácia v rozsahu 15-35°C, Merací rozsah a presnosť rozsah merania min: x = 500 mm, y = 500 mm, Z = 500 mm max. chyba merania MPE E0 podľa ISO 10360-2:2009 pri 18-22°C = 2,5+L/300 μm, Snímací systém motoricky naklápanie meracia hlava v dvoch osiach skenovacia dotyková sonda požadovaná dĺžka dotyku min = 100 mm min. rozmer guličky dotyku = 0,3 mm Príslušenstvo min. 3x držiaky dotykov zásobník pre automatickú výmenu dotykov (min. 3 pozície) základná sada dotykov referenčná guľa SW+HW vybavenie 3D merací/porovnávací SW, vyhodnocovanie odchýlok tvaru a polohy (ISO,VDIS), tvorba protokolov kompatibilita so SW TOUCHDMIS v slovenskom alebo českom jazyku import CAD súborov vo formáte STEP a IGES možnosť editácie CAD modelov tvorba meracích programov z CAD modelov a porovnanie nameraných výsledkov s modelom skenovanie otvoru, valca, priamky simulácia merania vrátane zobrazenia dráhy nástroja ovládanie stroja pomocou dotykovej LCD obrazovky PC s OS+ 27" dotykový LCD monitor+klávesnica+myš joystickový prenosný pákový ovládač technická dokumentácia, návod na obsluhu v slovenskom alebo českom jazyku Podporné služby doprava na miesto dodania, DAP Slovensko inštalácia stroja funkčná skúška a akreditovaná kalibrácia (podľa ISO 10360-2) stroja na mieste zaškolenie obsluhy servis - reakcia do 24 hodín, nástup do 48 hodín záruka min. 12 mesiacov re
2 | Drsnomer | Kus | 1 | 0 | 0 | 0 | 0 | prenosný prístroj na meranie drsnosti napájanie-akumulátorová batéria zobrazovanie výsledkov na displeji vyhodnocovanie parametrov: Ra, Rz, Rsm, Rq, Rp, Rt, Pt, Pk, Rzmax mošnosť pripojenia na Pc sieťový adaptér predĺžovací kábel pre snímaciu jednotku Merací rozsah a presnosť rozsah merania min. X=12 mm, min. Z = +-150 µm Snímací systém merací hrot diamantu, min. 5 µm Podporné služby doprava na miesto dodania, DAP Slovensko inštalácia stroja funkčná skúška a zavedenie do prevádzky zaškolenie obsluhy servis - reakcia do 24 hodín, nástup do 48 hodín záruka min. 24 mesiacov
Cena: Celková cena v €
Suma spolu bez DPH | [5 empty] | 0
DPH 20 % | [5 empty] | 0
Suma spolu s DPH | [5 empty] | 0